## Sheet1
Aviation and Aero Steel Z15CN17-03 Air 9160/C
Data Table for:Grades - Aviation and Aero Steel - Z15CN17-03 Air 9160/C
ITEM | Standard Number | Descriptions
1 | AIR 9160 C | wrought steels used in aeronautical constructions
Elements | Min.（≥） | Max.（≤）
C | 0.12 | 0.2
Si |  | 1
Mn |  | 1
P |  | 0.035
S |  | 0.025
Cr | 15 | 18
Ni | 2 | 3