## Sheet1
Aviation and Aero Steel Z30C13 Air 9160/C
Data Table for:Grades - Aviation and Aero Steel - Z30C13 Air 9160/C
ITEM | Standard Number | Descriptions
1 | AIR 9160 C | wrought steels used in aeronautical constructions
Elements | Min.（≥） | Max.（≤）
C | 0.25 | 0.32
Si |  | 0.8
Mn |  | 1
P |  | 0.035
S |  | 0.025
Cr | 12 | 14
Ni |  | 1