## Sheet1
Aviation and Aero Steel 32CDV13 Air 9160/C
Data Table for:Grades - Aviation and Aero Steel - 32CDV13 Air 9160/C
ITEM | Standard Number | Descriptions
1 | AIR 9160 C | wrought steels used in aeronautical constructions
Elements | Min.（≥） | Max.（≤）
C | 0.29 | 0.36
Si | 0.1 | 0.4
Mn | 0.4 | 0.7
P |  | 0.025
S |  | 0.02
Cr | 2.8 | 3.3
Ni |  | 0.3
Mo | 0.7 | 1.2
V | 0.15 | 0.35