## Sheet1
Stainless Steels S21400
Data Table for:Grades - Stainless Steels - S21400
ITEM | Standard Number | Descriptions
Elements | Min.（≥） | Max.（≤）
C |  | 0.12
Si | 0.3 | 1
Mn | 14.5 | 16
P |  | 0.045
S |  | 0.03
Cr | 17 | 18.5
Ni |  | 1
N |  | 0.35