## Sheet1
Stainless Steels A 580 S44004
Data Table for:Grades - Stainless Steels - A 580 S44004
ITEM | Standard Number | Descriptions
1 | A 580/A 580M (2012) | Stainless Steel Wire
Elements | Min.（≥） | Max.（≤）
C | 0.95 | 1.2
Mn |  | 1
Si |  | 1
P |  | 0.04
S |  | 0.03
Cr | 16 | 18
Ni
Mo |  | 0.75