## Sheet1
Stainless Steels S50300
Data Table for:Grades - Stainless Steels - S50300
ITEM | Standard Number | Descriptions
Elements | Min.（≥） | Max.（≤）
C |  | 0.15
Mn |  | 1
Si |  | 1
P |  | 0.04
S |  | 0.04
Cr | 6 | 8
Ni
Mo | 0.45 | 0.65