## Sheet1
Stainless Steels S50400
Data Table for:Grades - Stainless Steels - S50400
ITEM | Standard Number | Descriptions
Elements | Min.（≥） | Max.（≤）
C |  | 0.15
Mn |  | 1
Si |  | 1
P |  | 0.04
S |  | 0.04
Cr | 8 | 10
Ni
Mo | 0.9 | 1.1