## Sheet1
Stainless Steels BX9Л-BИ
Data Table for:Grades - Stainless Steels - BX9Л-BИ
ITEM | Standard Number | Descriptions
Elements | Min.（≥） | Max.（≤）
C | 0.02 | 0.1
Cr | 30 | 35
Ni |  | remaining
Co | 0.2 | 0.8
Mo | 2.9 | 3.5
W | 4.7 | 5.5
Al | 1 | 1.6
Ti | 0.7 | 1.3
Nb | 0.7 | 1.3
Fe |  | 0.6