## Sheet1
Stainless Steels ЖC3ЛK
Data Table for:Grades - Stainless Steels - ЖC3ЛK
ITEM | Standard Number | Descriptions
Elements | Min.（≥） | Max.（≤）
C | 0.07 | 0.12
Cr | 11 | 14
Al | 4 | 4.8
Mo | 3.5 | 5
Ti | 2.5 | 3.2
Co | 5 | 10
W | 3.5 | 5
Ni |  | remaining
Nb
Fe |  | 2
B | 0.01 | 0.02
Ce | 0.01 | 0.02
V
Zr
Mn |  | 0.4
Si |  | 0.4
S |  | 0.01
P |  | 0.015