## Sheet1
Stainless Steels Cronifer 40 B
Data Table for:Grades - Stainless Steels - Cronifer 40 B
ITEM | Standard Number | Descriptions
Elements | Min.（≥） | Max.（≤）
Ni | 36 | 39
Cr | 20 | 23
C |  | 0.12
Mn |  | 1
Si | 1.3 | 2.2
Al |  | 0.5
La | 0.03 | 0.2
S |  | 0.03
P |  | 0.03
Cu |  | 0.5