## Sheet1
Stainless Steels 1.5681
Data Table for:Grades - Stainless Steels - 1.5681
ITEM | Standard Number | Descriptions
1 | DIN EN 10293 | Steel castings for general engineering uses
Elements | Min.（≥） | Max.（≤）
C | 0.09 | 0.14
Si | 0.2 | 0.35
Mn | 0.45 | 0.6
P |  | 0.025
S |  | 0.025
Ni | 4.75 | 5.25