## Sheet1
Stainless Steels X6CrNiWNbN16-16, 1.4945
Data Table for:Grades - Stainless Steels - X6CrNiWNbN16-16, 1.4945
ITEM | Standard Number | Descriptions
1 | EN 10302: 2008 | Creep resisting steels, nickel and cobalt alloys
2 | EN 10088-1: 2005 | Stainless steels. List of stainless steels
Elements | Min.（≥） | Max.（≤）
C | 0.04 | 0.1
Si | 0.3 | 0.6
Mn |  | 1.5
Cr | 15.5 | 17.5
Nii | 15.5 | 17.5
P |  | 0.035
S |  | 0.015
W | 2.5 | 3.5
N | 0.06 | 0.14
Nb |  | 1.2