## Sheet1
Stainless Steels St17-13W
Data Table for:Grades - Stainless Steels - St17-13W
ITEM | Standard Number | Descriptions
Elements | Min.（≥） | Max.（≤）
C | 0.07 | 0.12
Si |  | 1
Mn |  | 1
P |  | 0.04
S |  | 0.03
Cr | 16 | 18
Ni | 12 | 14
W | 2.5 | 4
Ti |  | 4 X C ~ 0.80
B | 0.001 | 0.006