## Sheet1
Stainless Steels X3CrNiMo17-13-3, 1.4436, X2CrNiMo18-14-3, 1.4435, 1.4432, X2CrNiMo17-12-3
Data Table for:Grades - Stainless Steels - X3CrNiMo17-13-3, 1.4436, X2CrNiMo18-14-3, 1.4435, 1.4432, X2CrNiMo17-12-3
ITEM | Standard Number | Descriptions
1 | EN 10088-1
Elements | Min.（≥） | Max.（≤）
C |  | 0.05
Mn |  | 2
Si |  | 1
P |  | 0.045
S |  | 0.015
Cr | 16.5 | 18.5
Ni | 10.5 | 13
Mo | 2.5 | 3
N |  | 0.1