## Sheet1
Tool Die Steels 45CrMoV7
Data Table for:Grades - Tool Die Steels - 45CrMoV7
ITEM | Standard Number | Descriptions
1 | DIN 17350 (1980) | Tool Steels; Technical Conditions of Delivery
Elements | Min.（≥） | Max.（≤）
C | 0.42 | 0.47
Si | 0.2 | 0.3
Mn | 0.85 | 1
P |  | 0.03
S |  | 0.03
Cr | 1.7 | 1.9
Mo | 0.25 | 0.3
V |  | 0.05