## Sheet1
Tool Die Steels X6CrMo15-5
Data Table for:Grades - Tool Die Steels - X6CrMo15-5
ITEM | Standard Number | Descriptions
Elements | Min.（≥） | Max.（≤）
C |  | 0.07
Si |  | 0.2
Mn |  | 0.2
P |  | 0.03
S |  | 0.03
Cr | 3.5 | 4
Mo | 0.3 | 0.6
V